## Geodrän
Bemessung der Entwässerungsschicht
(bezogen auf einen Breitenmeter)
Regenstation: |  | Hasloch am Main |  |  | Deponie: | Hasloch; MSP
Systemdaten zur Rekultivierungsschicht: | [7 empty] | Systemdaten zur Entwässerungsschicht:
kf-Wert: |  |  |  | 1e-06 | m/s |  |  | System: |  |  |  | Secudrän (DS 601)
nFK: |  |  |  | 0 | mm |  |  | Wasserableitungsvermögen: |  |  |  | 0.86 | l/s*m
[8 empty] | kf-Wert: |  |  |  | 0.23911 | m/s
Böschungsgeometrie: | [7 empty] | Dicke: |  |  |  | 0.0101 | m
Länge: |  |  |  | 15.5 | m |  |  | Porenvolumen: |  |  |  | 0.88 | -
Neigung: |  |  |  | 33 | % |  |  | Fließgeschwindigkeit: |  |  |  | 0.085149 | m/s
hydraulischer Gradient: |  |  |  | 0.31338 | - |  |  | Abminderungsfaktor: |  |  |  | 5 | -
Erforderliche Trocken-
[6 empty] | Abflußspende [l/s*m²] | [5 empty] | Rekultivierungsschicht |  |  |  | maßgebliche |  | maßgebliche |  | Dränabluß am | [7 empty] | periode zwischen zwei
Dauer | Niederschlag [mm] |  |  | Regenspende [l/s*m²] |  | Oberfläche |  | Rekultivierungsschicht |  | Anteil der Versickerung [%] |  | Einsickerung [l/m²] |  | Durchsickerung [l/m²] |  | Dauer [s] |  | Dränlänge [m] |  | Böschungsfuß [l/sm] |  | Leistung Drän- | Fließzeit in der | Auslastung des Dräns [%] |  | Nachweis erbracht? |  | Regenereignissen [h]
| 1-jährlich | 5-jährlich | Dauer [s] | 1-jährlich | 5-jährlich | 1-jährlich | 5-jährlich | 1-jährlich | 5-jährlich | 1-jährlich | 5-jährlich | 1-jährlich | 5-jährlich | 1-jährlich | 5-jährlich | 1-jährlich | 5-jährlich | 1-jährlich | 5-jährlich | 1-jährlich | 5-jährlich | schicht [l/s*m] | Dränschicht [h] | 1-jährlich | 5-jährlich | 1-jährlich | 5-jährlich | 1-jährlich | 5-jährlich
0.172
5 min | 7.2 | 11.5 | 300 | 0.024 | 0.038333 | 0.023 | 0.037333 | 0.001 | 0.001 | 4.1667 | 2.6087 | 0.3 | 0.3 | 0.3 | 0.3 | 300 | 300 | 15.5 | 15.5 | 0.014719 | 0.014719 | 0.172 | 0.050565 | 8.5577 | 8.5577 | ja | ja | 0.0043272 | 0.0043272
10 min | 8.9 | 14.6 | 600 | 0.014833 | 0.024333 | 0.013833 | 0.023333 | 0.001 | 0.001 | 6.7416 | 4.1096 | 0.6 | 0.6 | 0.6 | 0.6 | 600 | 600 | 15.5 | 15.5 | 0.014719 | 0.014719 | 0.172 | 0.050565 | 8.5577 | 8.5577 | ja | ja | 0.0043272 | 0.0043272
15 min | 10 | 16.6 | 900 | 0.011111 | 0.018444 | 0.010111 | 0.017444 | 0.001 | 0.001 | 9 | 5.4217 | 0.9 | 0.9 | 0.9 | 0.9 | 900 | 900 | 15.5 | 15.5 | 0.014719 | 0.014719 | 0.172 | 0.050565 | 8.5577 | 8.5577 | ja | ja | 0.0043272 | 0.0043272
20 min | 10.9 | 18.3 | 1200 | 0.0090833 | 0.01525 | 0.0080833 | 0.01425 | 0.001 | 0.001 | 11.0092 | 6.5574 | 1.2 | 1.2 | 1.2 | 1.2 | 1200 | 1200 | 15.5 | 15.5 | 0.014719 | 0.014719 | 0.172 | 0.050565 | 8.5577 | 8.5577 | ja | ja | 0.0043272 | 0.0043272
30 min | 12.3 | 21 | 1800 | 0.0068333 | 0.011667 | 0.0058333 | 0.010667 | 0.001 | 0.001 | 14.6341 | 8.5714 | 1.8 | 1.8 | 1.8 | 1.8 | 1800 | 1800 | 15.5 | 15.5 | 0.014719 | 0.014719 | 0.172 | 0.050565 | 8.5577 | 8.5577 | ja | ja | 0.0043272 | 0.0043272
45 min | 13.8 | 24.1 | 2700 | 0.0051111 | 0.0089259 | 0.0041111 | 0.0079259 | 0.001 | 0.001 | 19.5652 | 11.2033 | 2.7 | 2.7 | 2.7 | 2.7 | 2700 | 2700 | 15.5 | 15.5 | 0.014719 | 0.014719 | 0.172 | 0.050565 | 8.5577 | 8.5577 | ja | ja | 0.0043272 | 0.0043272
60 min | 15 | 26.5 | 3600 | 0.0041667 | 0.0073611 | 0.0031667 | 0.0063611 | 0.001 | 0.001 | 24 | 13.5849 | 3.6 | 3.6 | 3.6 | 3.6 | 3600 | 3600 | 15.5 | 15.5 | 0.014719 | 0.014719 | 0.172 | 0.050565 | 8.5577 | 8.5577 | ja | ja | 0.0043272 | 0.0043272
90 min | 16.9 | 29.3 | 5400 | 0.0031296 | 0.0054259 | 0.0021296 | 0.0044259 | 0.001 | 0.001 | 31.9527 | 18.43 | 5.4 | 5.4 | 5.4 | 5.4 | 5400 | 5400 | 15.5 | 15.5 | 0.014719 | 0.014719 | 0.172 | 0.050565 | 8.5577 | 8.5577 | ja | ja | 0.0043272 | 0.0043272
2 h | 18.3 | 31.4 | 7200 | 0.0025417 | 0.0043611 | 0.0015417 | 0.0033611 | 0.001 | 0.001 | 39.3443 | 22.9299 | 7.2 | 7.2 | 7.2 | 7.2 | 7200 | 7200 | 15.5 | 15.5 | 0.014719 | 0.014719 | 0.172 | 0.050565 | 8.5577 | 8.5577 | ja | ja | 0.0043272 | 0.0043272
3 h | 20.6 | 34.7 | 10800 | 0.0019074 | 0.003213 | 0.00090741 | 0.002213 | 0.001 | 0.001 | 52.4272 | 31.1239 | 10.8 | 10.8 | 10.8 | 10.8 | 10800 | 10800 | 15.5 | 15.5 | 0.014719 | 0.014719 | 0.172 | 0.050565 | 8.5577 | 8.5577 | ja | ja | 0.0043272 | 0.0043272
4 h | 22.3 | 37.2 | 14400 | 0.0015486 | 0.0025833 | 0.00054861 | 0.0015833 | 0.001 | 0.001 | 64.574 | 38.7097 | 14.4 | 14.4 | 14.4 | 14.4 | 14400 | 14400 | 15.5 | 15.5 | 0.014719 | 0.014719 | 0.172 | 0.050565 | 8.5577 | 8.5577 | ja | ja | 0.0043272 | 0.0043272
6 h | 25 | 41.1 | 21600 | 0.0011574 | 0.0019028 | 0.00015741 | 0.00090278 | 0.001 | 0.001 | 86.4 | 52.5547 | 21.6 | 21.6 | 21.6 | 21.6 | 21600 | 21600 | 15.5 | 15.5 | 0.014719 | 0.014719 | 0.172 | 0.050565 | 8.5577 | 8.5577 | ja | ja | 0.0043272 | 0.0043272
9 h | 28.1 | 45.5 | 32400 | 0.00086728 | 0.0014043 | 0 | 0.00040432 | 0.00086728 | 0.001 | 100 | 71.2088 | 28.1 | 32.4 | 28.1 | 32.4 | 32400 | 32400 | 15.5 | 15.5 | 0.012766 | 0.014719 | 0.172 | 0.050565 | 7.422 | 8.5577 | ja | ja | 0.0037529 | 0.0043272
12 h | 30.5 | 48.9 | 43200 | 0.00070602 | 0.0011319 | 0 | 0.00013194 | 0.00070602 | 0.001 | 100 | 88.3436 | 30.5 | 43.2 | 30.5 | 43.2 | 43200 | 43200 | 15.5 | 15.5 | 0.010392 | 0.014719 | 0.172 | 0.050565 | 6.0419 | 8.5577 | ja | ja | 0.0030551 | 0.0043272
18 h | 35.5 | 54.1 | 64800 | 0.00054784 | 0.00083488 | 0 | 0 | 0.00054784 | 0.00083488 | 100 | 100 | 35.5 | 54.1 | 35.5 | 54.1 | 64800 | 64800 | 15.5 | 15.5 | 0.0080638 | 0.012289 | 0.172 | 0.050565 | 4.6882 | 7.1446 | ja | ja | 0.0023706 | 0.0036127
24 h | 39 | 57.7 | 86400 | 0.00045139 | 0.00066782 | 0 | 0 | 0.00045139 | 0.00066782 | 100 | 100 | 39 | 57.7 | 39 | 57.7 | 86400 | 86400 | 15.5 | 15.5 | 0.0066441 | 0.0098299 | 0.172 | 0.050565 | 3.8629 | 5.715 | ja | ja | 0.0019533 | 0.0028898
48 h | 47.5 | 66.5 | 172800 | 0.00027488 | 0.00038484 | 0 | 0 | 0.00027488 | 0.00038484 | 100 | 100 | 47.5 | 66.5 | 47.5 | 66.5 | 172800 | 172800 | 15.5 | 15.5 | 0.0040461 | 0.0056645 | 0.172 | 0.050565 | 2.3524 | 3.2933 | ja | ja | 0.0011895 | 0.0016653
72 h | 52.5 | 71.7 | 259200 | 0.00020255 | 0.00027662 | 0 | 0 | 0.00020255 | 0.00027662 | 100 | 100 | 52.5 | 71.7 | 52.5 | 71.7 | 259200 | 259200 | 15.5 | 15.5 | 0.0029813 | 0.0040716 | 0.172 | 0.050565 | 1.7333 | 2.3672 | ja | ja | 0.00087646 | 0.001197
0.172

## Kiesdrän
Bemessung der Entwässerungsschicht
(bezogen auf einen Breitenmeter)
Regenstation: |  | Hasloch am Main |  |  | Deponie:
Systemdaten zur Rekultivierungsschicht: | [7 empty] | Systemdaten zur Entwässerungsschicht:
kf-Wert: |  |  | 5e-06 | m/s |  |  |  | System: |  |  |  | Kies 16/32
nFK: |  |  | 0 | mm |  |  |  | kf-Wert: |  |  |  | 0.001 | m/s
[8 empty] | Dicke: |  |  |  | 0.3 | m
Böschungsgeometrie: | [7 empty] | Porenvolumen: |  |  |  | 0.2 | -
Länge: |  |  | 50 | m |  |  |  | Fließgeschwindigkeit: |  |  |  | 0.00049752 | m/s
Neigung: |  |  | 10 | % |  |  |  | Abminderungsfaktor: |  |  |  | 1 | -
hydraulischer Gradient: |  |  | 0.099504 | -
Erforderliche Trocken-
[6 empty] | Abflußspende [l/s*m²] | [5 empty] | Rekultivierungsschicht |  |  |  | maßgebliche |  | maßgebliche |  | Dränabluß am | [7 empty] | periode zwischen zwei
Dauer | Niederschlag [mm] |  |  | Regenspende [l/s*m²] |  | Oberfläche |  | Rekultivierungsschicht |  | Anteil der Versickerung [%] |  | Einsickerung [l/m²] |  | Durchsickerung [l/m²] |  | Dauer [s] |  | Dränlänge [m] |  | Böschungsfuß [l/sm] |  | Leistung Drän- | Fließzeit in der | Auslastung des Dräns [%] |  | Nachweis erbracht? |  | Regenereignissen [h]
| 1-jährlich | 5-jährlich | Dauer [s] | 1-jährlich | 5-jährlich | 1-jährlich | 5-jährlich | 1-jährlich | 5-jährlich | 1-jährlich | 5-jährlich | 1-jährlich | 5-jährlich | 1-jährlich | 5-jährlich | 1-jährlich | 5-jährlich | 1-jährlich | 5-jährlich | 1-jährlich | 5-jährlich | schicht [l/s*m] | Dränschicht [h] | 1-jährlich | 5-jährlich | 1-jährlich | 5-jährlich | 1-jährlich | 5-jährlich
0.029851
5 min | 7.2 | 11.5 | 300 | 0.024 | 0.038333 | 0.019 | 0.033333 | 0.005 | 0.005 | 20.8333 | 13.0435 | 1.5 | 1.5 | 1.5 | 1.5 | 300 | 300 | 0.14926 | 0.14926 | 0.00074257 | 0.00074257 | 0.029851 | 27.9163 | 2.4876 | 2.4876 | ja | ja | 0.69444 | 0.69444
10 min | 8.9 | 14.6 | 600 | 0.014833 | 0.024333 | 0.0098333 | 0.019333 | 0.005 | 0.005 | 33.7079 | 20.5479 | 3 | 3 | 3 | 3 | 600 | 600 | 0.29851 | 0.29851 | 0.0014851 | 0.0014851 | 0.029851 | 27.9163 | 4.9752 | 4.9752 | ja | ja | 1.3889 | 1.3889
15 min | 10 | 16.6 | 900 | 0.011111 | 0.018444 | 0.0061111 | 0.013444 | 0.005 | 0.005 | 45 | 27.1084 | 4.5 | 4.5 | 4.5 | 4.5 | 900 | 900 | 0.44777 | 0.44777 | 0.0022277 | 0.0022277 | 0.029851 | 27.9163 | 7.4628 | 7.4628 | ja | ja | 2.0833 | 2.0833
20 min | 10.9 | 18.3 | 1200 | 0.0090833 | 0.01525 | 0.0040833 | 0.01025 | 0.005 | 0.005 | 55.0459 | 32.7869 | 6 | 6 | 6 | 6 | 1200 | 1200 | 0.59702 | 0.59702 | 0.0029703 | 0.0029703 | 0.029851 | 27.9163 | 9.9504 | 9.9504 | ja | ja | 2.7778 | 2.7778
30 min | 12.3 | 21 | 1800 | 0.0068333 | 0.011667 | 0.0018333 | 0.0066667 | 0.005 | 0.005 | 73.1707 | 42.8571 | 9 | 9 | 9 | 9 | 1800 | 1800 | 0.89553 | 0.89553 | 0.0044554 | 0.0044554 | 0.029851 | 27.9163 | 14.9256 | 14.9256 | ja | ja | 4.1667 | 4.1667
45 min | 13.8 | 24.1 | 2700 | 0.0051111 | 0.0089259 | 0.00011111 | 0.0039259 | 0.005 | 0.005 | 97.8261 | 56.0166 | 13.5 | 13.5 | 13.5 | 13.5 | 2700 | 2700 | 1.3433 | 1.3433 | 0.0066832 | 0.0066832 | 0.029851 | 27.9163 | 22.3883 | 22.3883 | ja | ja | 6.25 | 6.25
60 min | 15 | 26.5 | 3600 | 0.0041667 | 0.0073611 | 0 | 0.0023611 | 0.0041667 | 0.005 | 100 | 67.9245 | 15 | 18 | 15 | 18 | 3600 | 3600 | 1.7911 | 1.7911 | 0.0074257 | 0.0089109 | 0.029851 | 27.9163 | 24.8759 | 29.8511 | ja | ja | 6.9444 | 8.3333
90 min | 16.9 | 29.3 | 5400 | 0.0031296 | 0.0054259 | 0 | 0.00042593 | 0.0031296 | 0.005 | 100 | 92.1502 | 16.9 | 27 | 16.9 | 27 | 5400 | 5400 | 2.6866 | 2.6866 | 0.0083663 | 0.013366 | 0.029851 | 27.9163 | 28.0269 | 44.7767 | ja | ja | 7.8241 | 12.5
2 h | 18.3 | 31.4 | 7200 | 0.0025417 | 0.0043611 | 0 | 0 | 0.0025417 | 0.0043611 | 100 | 100 | 18.3 | 31.4 | 18.3 | 31.4 | 7200 | 7200 | 3.5821 | 3.5821 | 0.0090594 | 0.015545 | 0.029851 | 27.9163 | 30.3486 | 52.0736 | ja | ja | 8.4722 | 14.537
3 h | 20.6 | 34.7 | 10800 | 0.0019074 | 0.003213 | 0 | 0 | 0.0019074 | 0.003213 | 100 | 100 | 20.6 | 34.7 | 20.6 | 34.7 | 10800 | 10800 | 5.3732 | 5.3732 | 0.010198 | 0.017178 | 0.029851 | 27.9163 | 34.1629 | 57.5463 | ja | ja | 9.537 | 16.0648
4 h | 22.3 | 37.2 | 14400 | 0.0015486 | 0.0025833 | 0 | 0 | 0.0015486 | 0.0025833 | 100 | 100 | 22.3 | 37.2 | 22.3 | 37.2 | 14400 | 14400 | 7.1643 | 7.1643 | 0.01104 | 0.018416 | 0.029851 | 27.9163 | 36.9822 | 61.6923 | ja | ja | 10.3241 | 17.2222
6 h | 25 | 41.1 | 21600 | 0.0011574 | 0.0019028 | 0 | 0 | 0.0011574 | 0.0019028 | 100 | 100 | 25 | 41.1 | 25 | 41.1 | 21600 | 21600 | 10.7464 | 10.7464 | 0.012376 | 0.020347 | 0.029851 | 27.9163 | 41.4599 | 68.16 | ja | ja | 11.5741 | 19.0278
9 h | 28.1 | 45.5 | 32400 | 0.00086728 | 0.0014043 | 0 | 0 | 0.00086728 | 0.0014043 | 100 | 100 | 28.1 | 45.5 | 28.1 | 45.5 | 32400 | 32400 | 16.1196 | 16.1196 | 0.013911 | 0.022525 | 0.029851 | 27.9163 | 46.6009 | 75.457 | ja | ja | 13.0093 | 21.0648
12 h | 30.5 | 48.9 | 43200 | 0.00070602 | 0.0011319 | 0 | 0 | 0.00070602 | 0.0011319 | 100 | 100 | 30.5 | 48.9 | 30.5 | 48.9 | 43200 | 43200 | 21.4928 | 21.4928 | 0.015099 | 0.024208 | 0.029851 | 27.9163 | 50.5811 | 81.0955 | ja | ja | 14.1204 | 22.6389
18 h | 35.5 | 54.1 | 64800 | 0.00054784 | 0.00083488 | 0 | 0 | 0.00054784 | 0.00083488 | 100 | 100 | 35.5 | 54.1 | 35.5 | 54.1 | 64800 | 64800 | 32.2392 | 32.2392 | 0.017574 | 0.026782 | 0.029851 | 27.9163 | 58.873 | 89.7192 | ja | ja | 16.4352 | 25.0463
24 h | 39 | 57.7 | 86400 | 0.00045139 | 0.00066782 | 0 | 0 | 0.00045139 | 0.00066782 | 100 | 100 | 39 | 57.7 | 39 | 57.7 | 86400 | 86400 | 42.9856 | 42.9856 | 0.019307 | 0.028564 | 0.029851 | 27.9163 | 64.6774 | 95.6894 | ja | ja | 18.0556 | 26.713
48 h | 47.5 | 66.5 | 172800 | 0.00027488 | 0.00038484 | 0 | 0 | 0.00027488 | 0.00038484 | 100 | 100 | 47.5 | 66.5 | 47.5 | 66.5 | 172800 | 172800 | 50 | 50 | 0.013676 | 0.019146 | 0.029851 | 27.9163 | 45.814 | 64.1397 | ja | ja | 12.7896 | 17.9054
72 h | 52.5 | 71.7 | 259200 | 0.00020255 | 0.00027662 | 0 | 0 | 0.00020255 | 0.00027662 | 100 | 100 | 52.5 | 71.7 | 52.5 | 71.7 | 259200 | 259200 | 50 | 50 | 0.010077 | 0.013762 | 0.029851 | 27.9163 | 33.7577 | 46.1034 | ja | ja | 9.4239 | 12.8704
0.029851